## Sheet1
Nano Board |  |  | Sensor Board
Component | Value | Digikey Part Number | Ref Des | Part #
C1 | 0.1uF |  | U1 | DLC-L20D-D4
C2 | 0.1uF |  | U2 | SP110-SM02-R
C3 | 0.1uF |  | C1 | 0.1uF 0805
C4 | 0.1uF |  | C2 | 10uF 0805
C5 | 0.1uF |  | R1, R2 | 10K 0805
C6 | 22uF |  | R3 | 0 ohm 0805
C7 | 50uF |  | R4 | 100K 0805
C8 | 0 |  | J1 | RJLSE4118101-ND
C9 | 1uF
C10 | 10uF
C11 | .1uF
C12 | 10uF |  | LCD
C13 | 0.1uF | 805 | http://hiletgo.com/ProductDetail/2157216.html
C14 | 10uF | 805 | https://www.amazon.com/gp/product/B073R7BH1B/ref=ppx_yo_dt_b_asin_title_o00_s00?ie=UTF8&psc=1
C15 | 0F
D1 |  | 1N5817-TPCT-ND
D2 |  | 1N5817-TPCT-ND | Encoder
D5 |  | 1N5817-TPCT-ND | Digikey: PEC11R-4220K-S0024-ND
D6 | G LED | 732-4986-1-ND | https://www.digikey.com/products/en?keywords=PEC11R-4220K-S0024-ND
D7 | R LED | 732-4986-1-ND
D8 |  | 1N5817-TPCT-ND
D9 |  | 1N5817-TPCT-ND | Nano (x2)
D10 |  | 160-1852-ND | https://www.digikey.com/product-detail/en/arduino/ABX00027/1050-ABX00027-ND/10239968
J1 |  | 839-1512-ND
J2 |  | WM4800-ND
J3 |  | WM11867-ND | USB Serial Cable
J4 |  | ED10522-ND | https://www.amazon.com/dp/B006AA04K0/ref=pe_2640190_232586610_TE_dp_i1
J5 |  | A31407-ND
J6
J7 | DB9 F | 609-5189-ND | Ethernet Cable (for sensor box)
N1 |  | SAM1213-15-ND | Digikey: AE9961-ND
N2 |  | SAM1213-15-ND
N3 |  | SAM1213-15-ND
N4 |  | SAM1213-15-ND | Solenoid Cable to J3
R1 | 1k |  | WM13011-ND
R2 | 500k |  | We recommend upgrade to Digikey: WM15770-ND (requires different J3=WM1815-ND)
R3 | 50k
R4 | 500k
R5 | 50k
R6 | 250
R7 | 1k
R8 | 1k
R9 | 1k
R10 | 1k
R11 | 0
R12 | 500
R13 | 500
R14 | 10k
R15 | 10k
R16 | 5k
R17 | 5k
R18 | 5k
R19 | 1k
R20 | 1k
R21 | 1k
R22 | 500
SW1 | DPST | Z4419-ND
T1 |  | 1727-2956-1-ND
T2 |  | 1727-2956-1-ND
T3 |  | 1727-2956-1-ND
T4 |  | 1727-2956-1-ND
U1 | CPC1002NTR | CPC1002NTR
U2 | CPC1002NTR | CPC1002NTR
U3 | MAX3232 | 296-13095-1-ND
U4 | SBT12MMVPC | Mouser 539-SBT12MMVPC
VR1 | OKR-T/1.5-W12-C | 811-2782-ND
VR2 | NCP115 | NCP115ASN330T2GOSCT-ND